## pasco_inamp (Bill Of Materials
Name | Component | Package | Value | Manuf | Manuf Part No | Distrib | Distrib Part No | Qty | For Digikey
C7 C8 | C 18pF 0603 | SM0603 | 18pf | Murata | GRM1885C2A180JA01D | Digikey | 490-1333-1-ND | 2 | 8 | 490-1333-1-ND
C1 C2 | C 150pF 0603 | SM0603 | 150pf | TDK | C1608C0G2A151J | Digikey | 445-2307-1-ND | 2 | 8 | 445-2307-1-ND
C3 C4 C5 C6 C9 | C 0.100uF 0603 | SM0603 | 100nf | Kemet | C0603C104K5RACTU | Digikey | 399-5089-1-ND | 5 | 20 | 399-5089-1-ND
C10 C11 C12 | C 10uF X5R 1206 | SM | 10uf | Murata | GRM31CR61E106MA12L | Digikey | 490-5423-1-ND | 3 | 12 | 490-5423-1-ND
D1 D2 D3 | BAV199L | SM |  | Micro Commercial Co | BAV199 | Digikey | BAV199MSCT-ND | 3 | 12 | BAV199MSCT-ND
D4 D5 D6 | SDM40E20L | SM |  | Diodes Inc | SDM40E20LS-7-F | Digikey | SDM40E20LS-FDICT-ND | 3 | 12 | SDM40E20LS-FDICT-ND
J1 | Header Lock 1x5 TH | SOL |  | Tyco | 3-641215-5 | Digikey | A30789-ND | 1 | 4 | A30789-ND
J2 | Header 2x3 TH | DIL |  | Molex | 10-89-7062 | Digikey | WM26806-ND | 1
J3 | Shunt4 TH | DIL |  | Molex | 10-89-7082 | Digikey | WM26808-ND | 1
J4 | Shunt8 TH | DIL |  | Molex | 10-89-7162 | Digikey | WM26816-ND | 1
J2 J3 J4 | CONN HDR DUAL 100PS .100 SRT AU |  |  | Molex | 70280-0458 | Digikey | WM268100-ND | 0.33 | 1.32 | WM268100-ND
J5 | Header Lock 1x8 TH | SOL |  | Tyco | 3-641215-8 | Digikey | A30792-ND | 1 | 4 | A30792-ND
R5 R20 R21 | R 0.0 0603 | SM0603 | 0 | Vishay | CRCW06030000Z0EA | Digikey | 541-0.0GCT-ND | 3 | 12 | 541-0.0GCT-ND
R1 R2 R6 R13 R15 R18 | R 1% 1.0k 0603 | SM0603 | 1.0k | Vishay | CRCW06031K00FKEA | Digikey | 541-1.00KHCT-ND | 6 | 24 | 541-1.00KHCT-ND
R12 R14 R17 R19 | R 1% 4.7k 0603 | SM0603 |  | Vishay | CRCW06034K70FKEA | Digikey | 541-4.70KHCT-ND | 4 | 16 | 541-4.70KHCT-ND
R7 R8 R9 R10 R11 R16 | R 1% 10k 0603 | SM0603 |  | Vishay | CRCW060310K0FKEA | Digikey | 541-10.0KHCT-ND | 6 | 24 | 541-10.0KHCT-ND
R3 R4 | R 1% 10M 0603 | SM0603 | 10M | Yageo | RC0603FR-0710ML | Digikey | 311-10.0MHRCT-ND | 2 | 8 | 311-10.0MHRCT-ND
U1 | AD8253 | SM |  | Analog Devices | AD8253ARMZ-R7 | Digikey | AD8253ARMZ-R7CT-ND | 1 | 4 | AD8253ARMZ-R7CT-ND
U2 | ATTiny 85 20MHz | SM |  | Atmel | ATTINY85-20SU | Digikey | ATTINY85-20SU-ND | 1 | 4 | ATTINY85-20SU-ND
U3 | LM393 | SO8NB |  | Texas Instruments | LM393ADR | Digikey | 296-14605-1-ND | 1 | 4 | 296-14605-1-ND
XTAL1 | 16 MHz (5x3.2) | SM | 16MHz | TXC | 7A-16.000MAAJ-T | Digikey | 887-1086-1-ND | 1 | 4 | 887-1086-1-ND
Extras
| CONN STRAIN RELIEF COVER 5POS |  |  | Tyco | 643075-5 | Digikey | A19233-ND | 1 | 4 | A19233-ND
| CONN STRAIN RELIEF COVER 8POS |  |  | Tyco | 643075-8 | Digikey | A19236-ND | 1 | 4 | A19236-ND
| CONN RECEPT 5POS 22AWG MTA100 |  |  | Tyco | 3-643813-5 | Digikey | A31109-ND | 1 | 4 | A31109-ND
| CONN RECEPT 8POS 22AWG MTA100 |  |  | Tyco | 3-643813-8 | Digikey | A31111-ND | 1 | 4 | A31111-ND
| SHUNT, ECON, PHBR 15AU, RED |  |  | Tyco | 382811-9 | Digikey | A26230-ND | 5 | 20 | A26230-ND