## pasco_inamp_v2 (bill of materia
Component | Package | Value | Manuf | Manuf Part No | Distrib | Distrib Part No | Ref Name | Qty
16 MHz (5x3.2) | SM | 16MHz | TXC | 7A-16.000MAAJ-T | Digikey | 887-1086-1-ND | XTAL1 | 1
AD8253 | SM |  | Analog Devices | AD8253ARMZ-R7 | Digikey | AD8253ARMZ-R7CT-ND | U1 | 1
ATTiny 85 20MHz | SM |  | Atmel | ATTINY85-20SU | Digikey | ATTINY85-20SU-ND | U2 | 1
BAV199L | SM |  | Micro Commercial Co | BAV199 | Digikey | BAV199MSCT-ND | D2 D1 D3 | 3
C 0.100uF 0603 | SM0603 | 100nf | Kemet | C0603C104K5RACTU | Digikey | 399-5089-1-ND | C4 C5 C9 C6 | 4
C 10uF X5R 1206 | SM | 10uf | Murata | GRM31CR61E106MA12L | Digikey | 490-5423-1-ND | C11 C12 C10 | 3
C 18pF 0603 | SM0603 | 18pf | Murata | GRM1885C2A180JA01D | Digikey | 490-1333-1-ND | C7 C8 | 2
C 18pF High-Q 0603 | SM0603 | 18pf | Murata | ERB1885C2E180JDX5D | Digikey | 490-4861-1-ND | C2 C1 | 2
C 180pF High-Q 0805 | SM0805 | 180pf | Johanson | 251R15S181JV4E | Digikey | 712-1397-1-ND | C3 | 1
FB 470 Ohm 0.5A 0603 | SM0603 |  | Murata | BLM18EG471SN1D | Digikey | 490-3993-1-ND | FB1 FB2 | 2
Header Lock 1x5 TH | SOL |  | Tyco | 3-641215-5 | Digikey | A30789-ND | J1 | 1
Header Lock 1x8 TH | SOL |  | Tyco | 3-641215-8 | Digikey | A30792-ND | J5 | 1
LM393 | SO8NB |  | Texas Instruments | LM393ADR | Digikey | 296-14605-1-ND | U3 | 1
R 0.0 0603 | SM0603 | 0 | Vishay | CRCW06030000Z0EA | Digikey | 541-0.0GCT-ND | R5 R20 R21 | 3
R 1% 1.0k 0603 | SM0603 | 1.0k | Vishay | CRCW06031K00FKEA | Digikey | 541-1.00KHCT-ND | R18 R6 | 2
R 1% 2.0k 0603 | SM0603 | 2.0k | Vishay | CRCW06032K00FKEA | Digikey | 541-2.00KHCT-ND | R2 R1 | 2
R 1% 4.7k 0603 | SM0603 | 4.7k | Vishay | CRCW06034K70FKEA | Digikey | 541-4.70KHCT-ND | R15 R13 | 2
R 1% 10k 0603 | SM0603 | 10k | Vishay | CRCW060310K0FKEA | Digikey | 541-10.0KHCT-ND | R8 R9 R11 R10 R19 R7 | 6
R 1% 10M 0603 | SM0603 | 10M | Yageo | RC0603FR-0710ML | Digikey | 311-10.0MHRCT-ND | R3 R4 | 2
R 1% 22.1k 0603 | SM0603 | 22.1k | Vishay | CRCW060322K1FKEA | Digikey | 541-22.1KHCT-ND | R12 R14 R17 R16 | 4
SDM40E20L | SM |  | Diodes Inc | SDM40E20LS-7-F | Digikey | SDM40E20LS-FDICT-ND | D4 D5 D6 | 3
Header 2x50 TH | DIL |  | Molex | 70280-0458 | Digikey | WM268100-ND | J2, J3 & J4 (break apart) | 0.32
Support Components
Component | Package | Value | Manuf | Manuf Part No | Distrib | Distrib Part No | Ref Name | Qty
Conn Recept 5 pin w key |  |  | Tyco | 3-643813-5 | Digikey | A31109-ND | SU8 | 1
Conn Recept 8 pin w key |  |  | Tyco | 3-643813-8 | Digikey | A31111-ND | SU9 | 1
Conn Recept Strain 5 pin |  |  | Tyco | 643075-5 | Digikey | A19233-ND | SU7 | 1
Conn Recept Strain 8 pin |  |  | Tyco | 643075-8 | Digikey | A19236-ND | SU10 | 1
DIN 8 Plug |  |  | CUI | SD-80 | Digikey | CP-1080-ND | SU12 | 1
Shunt Red |  |  | Tyco | 382811-9 | Digikey | A26230-ND | SU1 SU2 SU3 SU4 SU5 SU6 | 6
Wire 8 cond. |  |  | Belden | 9421 060100 | Newark | 03F1542 | SU11 | 1